## input
企业名称 | 产量 | 钢锭合格率 | 名次_a | 金属料消耗 | 名次_b | 钢铁料消耗 | 名次_c | 生铁消耗 | 名次_d | 生铁块消耗 | 名次_e | 废钢铁消耗 | 名次_f | 其它原料含铁 | 名次_g | 合金料消耗 | 名次_h | 工序能耗 | 名次_i | 氧气消耗 | 名次_j | 冶金石灰消耗 | 名次_k | 从业人员实物劳产率 | 名次_l | 利用系数 | 名次_m | 日历作业率 | 名次_n | 冶炼时间 | 名次_o | 炉衬寿命 | 名次_p | 氧气喷枪头寿命 | 名次_q | 二次冶金比 | 名次_r | 铁水预处理比 | 名次_s
合 计 | 11494857 | 99.797 | 0 | 1093.949 | 0 | 1071.045 | 0 | 992.983 | 0 | 73.352 | 0 | 67.987 | 0 | 6.938 | 0 | 18.815 | 0 | 1.305 | 0 | 55.291 | 0 | 52.325 | 0 | 181.093 | 0 | 39.707 | 0 | 72.512 | 0 | 27.346 | 0 | 11301.16 | 0 | 96.596 | 0 | 49.128 | 0 | 57.759 | 0
天铁 | 194195 | 99.98 | 12 | 1096.861 | 22 | 1074.003 | 23 | 1066.346 | 39 | 0 | 0 | 7.657 | 41 | 10.804 | 20 | 12.054 | 6 | -1.231 | 20 | 57.032 | 28 | 64.652 | 39 | 110.15 | 33 | 47.949 | 13 | 85.994 | 24 | 25.329 | 13 | 0 | 0 | 91.163 | 28 | 23.574 | 12 | 0 | 0
河北唐钢 | 337389 | 99.827 | 31 | 1082.574 | 13 | 1050.065 | 5 | 1030.822 | 31 | 6.063 | 8 | 19.243 | 37 | 4.855 | 12 | 27.654 | 45 | -26.222 | 1 | 54.317 | 21 | 45.803 | 11 | 136.65 | 28 | 51.12 | 10 | 95.962 | 7 | 25.037 | 11 | 0 | 0 | 0 | 0 | 0 | 0 | 0 | 0
河北邯钢 | 149953 | 99.937 | 20 | 1013.964 | 1 | 995.539 | 1 | 974.585 | 12 | 0 | 0 | 20.953 | 35 | 0.914 | 2 | 17.519 | 22 | -7.614 | 8 | 56.343 | 25 | 48.805 | 14 | 121.027 | 32 | 83.307 | 1 | 87.87 | 22 | 23.284 | 7 | 0 | 0 | 112.234 | 20 | 0 | 0 | 0 | 0
河北承钢 | 129556 | 99.763 | 34 | 1090.453 | 17 | 1068.166 | 18 | 1061.562 | 37 | 38.517 | 14 | 6.604 | 42 | 0 | 0 | 22.286 | 35 | 1.773 | 23 | 42.291 | 2 | 41.18 | 4 | 85.472 | 39 | 36.231 | 33 | 54.166 | 43 | 26.455 | 16 | 4967 | 9 | 117.933 | 19 | 0 | 0 | 38.287 | 7
河北宣化 | 95565 | 99.964 | 16 | 1076.027 | 10 | 1060.839 | 13 | 1023.539 | 29 | 9.439 | 9 | 37.3 | 31 | 0 | 0 | 15.188 | 13 | 3.383 | 25 | 51 | 11 | 45.597 | 10 | 86.25 | 38 | 42.473 | 21 | 97.411 | 4 | 22.71 | 5 | 3523 | 11 | 556.1 | 1 | 0 | 0 | 0 | 0
新兴铸管 | 207656 | 99.975 | 15 | 1058.13 | 2 | 1036.642 | 3 | 971.077 | 10 | 0 | 0 | 65.565 | 21 | 0 | 0 | 21.487 | 31 | 3.149 | 24 | 52.487 | 16 | 42.209 | 5 | 328.57 | 5 | 43.262 | 19 | 98.056 | 2 | 34.314 | 36 | 0 | 0 | 172.143 | 13 | 0 | 0 | 0 | 0
石家庄 | 131064 | 100 | 1 | 1098.238 | 23 | 1070.831 | 20 | 931.56 | 4 | 96.39 | 30 | 42.881 | 29 | 0 | 0 | 27.407 | 44 | 15.7 | 33 | 50.8 | 9 | 0 | 0 | 189.948 | 17 | 36.407 | 30 | 83.403 | 27 | 30.782 | 30 | 0 | 0 | 167.8 | 15 | 100 | 1 | 0 | 0
津西 | 250920 | 99.957 | 17 | 1069.522 | 6 | 1060.272 | 12 | 1060.272 | 36 | 82.226 | 26 | 0 | 0 | 0 | 0 | 9.251 | 3 | 0 | 0 | 60.955 | 34 | 62.367 | 38 | 0 | 0 | 44.968 | 15 | 83.053 | 28 | 25.273 | 12 | 14762 | 3 | 80.384 | 30 | 0 | 0 | 0 | 0
国丰 | 237204 | 99.836 | 29 | 1102.846 | 30 | 1087.223 | 35 | 1037.498 | 32 | 47.148 | 17 | 49.725 | 26 | 7.25 | 15 | 8.373 | 2 | -10.504 | 4 | 56.858 | 27 | 61.929 | 36 | 97.415 | 36 | 20.807 | 43 | 49.139 | 44 | 32.634 | 34 | 14348 | 4 | 62.984 | 38 | 0 | 0 | 0 | 0
敬业 | 331598 | 99.95 | 19 | 1105.261 | 32 | 1073.156 | 22 | 821.718 | 1 | 246.928 | 38 | 4.51 | 43 | 7.043 | 14 | 25.062 | 41 | -2.333 | 16 | 60.951 | 33 | 57.71 | 31 | 306.905 | 7 | 73.725 | 3 | 90.237 | 21 | 27.099 | 19 | 0 | 0 | 110.654 | 21 | 0 | 0 | 0 | 0
太钢 | 205998 | 99.683 | 38 | 1155.587 | 47 | 1074.694 | 25 | 992.129 | 22 | 3.133 | 3 | 99.606 | 13 | 3.82 | 9 | 80.893 | 46 | 41.895 | 41 | 69.659 | 45 | 53.942 | 23 | 0 | 0 | 27.466 | 40 | 85.211 | 26 | 42.73 | 44 | 342 | 12 | 78.242 | 31 | 52.926 | 10 | 100 | 1
长治 | 196477 | 99.936 | 21 | 1107.015 | 33 | 1074.935 | 26 | 946.762 | 5 | 0 | 0 | 128.173 | 4 | 10.337 | 19 | 21.743 | 33 | 28.615 | 38 | 65.501 | 42 | 54.276 | 25 | 0 | 0 | 32.422 | 36 | 91.056 | 16 | 27.109 | 20 | 3565 | 10 | 97.5 | 27 | 0 | 0 | 0 | 0
新临钢 | 109191 | 99.927 | 22 | 1093.271 | 20 | 1079.401 | 30 | 970.758 | 9 | 82.281 | 27 | 108.643 | 8 | 0 | 0 | 13.871 | 10 | 17.581 | 36 | 60.961 | 35 | 65.551 | 40 | 80.406 | 40 | 40.441 | 26 | 67.489 | 40 | 23.023 | 6 | 0 | 0 | 317 | 6 | 0 | 0 | 0 | 0
海鑫 | 160531 | 99.467 | 43 | 1116.462 | 39 | 1096.71 | 41 | 1080.283 | 44 | 76.397 | 25 | 16.427 | 38 | 2.469 | 5 | 17.283 | 21 | 0 | 0 | 60.931 | 32 | 76.959 | 42 | 128.117 | 30 | 29.728 | 39 | 78.99 | 32 | 38.406 | 42 | 0 | 0 | 444.25 | 2 | 0 | 0 | 0 | 0
包钢 | 288385 | 99.226 | 46 | 1113.042 | 37 | 1089.21 | 37 | 980.748 | 15 | 0 | 0 | 108.463 | 9 | 0 | 0 | 23.832 | 38 | 4.508 | 26 | 58.436 | 29 | 58.994 | 33 | 175.562 | 22 | 24.032 | 41 | 93.519 | 10 | 66.999 | 45 | 0 | 0 | 178.833 | 12 | 90.889 | 7 | 0 | 0
北台 | 223940 | 99.982 | 10 | 1080.437 | 12 | 1069.787 | 19 | 1066.54 | 40 | 59.668 | 21 | 3.246 | 45 | 0.62 | 1 | 10.031 | 4 | -3.735 | 13 | 34.652 | 1 | 58.356 | 32 | 162.158 | 25 | 36.119 | 34 | 95.598 | 8 | 32.601 | 33 | 5237 | 8 | 72.736 | 33 | 0.25 | 19 | 3.465 | 11
凌源 | 203326 | 99.898 | 25 | 1083.044 | 14 | 1062.026 | 15 | 883.296 | 2 | 4.152 | 4 | 178.73 | 1 | 0 | 0 | 21.018 | 30 | 0.866 | 22 | 52.679 | 17 | 52.551 | 21 | 257.375 | 10 | 64.548 | 5 | 93.565 | 9 | 20.452 | 3 | 0 | 0 | 98.817 | 26 | 0.445 | 18 | 11.351 | 10
新抚 | 271016 | 99.823 | 33 | 1098.29 | 24 | 1067.469 | 17 | 964.471 | 7 | 6.01 | 7 | 102.997 | 12 | 2.506 | 6 | 27.148 | 43 | -1.66 | 17 | 61.466 | 37 | 0 | 0 | 257.375 | 10 | 53.14 | 8 | 92.424 | 14 | 27.011 | 18 | 0 | 0 | 157.255 | 16 | 0 | 0 | 0 | 0
通钢 | 160009 | 100 | 1 | 1103.201 | 31 | 1088.495 | 36 | 1069.104 | 42 | 57.031 | 19 | 19.391 | 36 | 0 | 0 | 14.706 | 12 | -3.676 | 14 | 51.03 | 12 | 66.754 | 41 | 175.064 | 23 | 71.115 | 4 | 90.61 | 18 | 19.52 | 2 | 10475 | 6 | 145.244 | 17 | 1.489 | 17 | 0 | 0
南京 | 200504 | 99.428 | 44 | 1066.887 | 4 | 1060.254 | 11 | 957.225 | 6 | 2.497 | 2 | 103.029 | 10 | 0 | 0 | 6.633 | 1 | 17.336 | 35 | 52.156 | 15 | 53.423 | 22 | 232.334 | 12 | 74.261 | 2 | 97.407 | 5 | 20.984 | 4 | 0 | 0 | 0 | 0 | 0 | 0 | 0 | 0
沙钢 | 161486 | 99.992 | 8 | 1139.617 | 44 | 1113.959 | 46 | 985.657 | 16 | 0 | 0 | 128.302 | 3 | 0 | 0 | 25.658 | 42 | -1.41 | 19 | 43.869 | 3 | 48.005 | 13 | 367.013 | 4 | 43.41 | 17 | 77.078 | 34 | 28.257 | 24 | 0 | 0 | 0 | 0 | 100 | 1 | 0 | 0
沙钢淮特 | 384388 | 99.547 | 41 | 1111.537 | 35 | 1089.76 | 39 | 1056.346 | 35 | 35.714 | 13 | 33.414 | 32 | 0 | 0 | 21.777 | 34 | -1.66 | 17 | 55.738 | 24 | 49.497 | 17 | 371.031 | 3 | 40.04 | 27 | 90.863 | 17 | 35.078 | 37 | 0 | 0 | 0 | 0 | 100 | 1 | 0 | 0
锡兴 | 80922 | 100 | 1 | 1102.177 | 29 | 1089.587 | 38 | 974.586 | 13 | 89.812 | 28 | 115.002 | 5 | 0 | 0 | 12.59 | 7 | -12.081 | 2 | 53.111 | 18 | 62.085 | 37 | 212.952 | 15 | 41.498 | 25 | 82.399 | 29 | 31.782 | 32 | 0 | 0 | 373.333 | 4 | 100 | 1 | 0 | 0
永钢 | 398093 | 99.824 | 32 | 1100.903 | 28 | 1079.508 | 32 | 976.49 | 14 | 92.881 | 29 | 103.018 | 11 | 4.654 | 11 | 16.741 | 19 | -2.492 | 15 | 54.228 | 20 | 49.839 | 18 | 316.701 | 6 | 51.367 | 9 | 93.065 | 12 | 26.699 | 17 | 15576.8 | 2 | 103.733 | 23 | 0 | 0 | 0 | 0
马钢股份 | 517585 | 99.831 | 30 | 1100.789 | 27 | 1079.49 | 31 | 966.802 | 8 | 34.284 | 12 | 112.689 | 6 | 5.419 | 13 | 15.88 | 15 | 0 | 0 | 49.403 | 6 | 56.277 | 28 | 159.502 | 26 | 46.629 | 14 | 86.372 | 23 | 29.176 | 27 | 0 | 0 | 186.582 | 11 | 20.433 | 13 | 19.93 | 8
马钢(合肥) | 121784 | 99.837 | 28 | 1143.986 | 46 | 1111.027 | 45 | 1067.783 | 41 | 145.525 | 37 | 43.244 | 28 | 17.059 | 23 | 15.9 | 16 | 16.251 | 34 | 59.126 | 30 | 44.961 | 8 | 132.374 | 29 | 30.07 | 38 | 71.605 | 38 | 28.973 | 26 | 0 | 0 | 400.375 | 3 | 0 | 0 | 0 | 0
新余 | 0 | 0 | 0 | 0 | 0 | 0 | 0 | 0 | 0 | 0 | 0 | 0 | 0 | 0 | 0 | 0 | 0 | 0 | 0 | 0 | 0 | 0 | 0 | 0 | 0 | 0 | 0 | 0 | 0 | 0 | 0 | 0 | 0 | 0 | 0 | 0 | 0 | 0 | 0
南昌 | 236547 | 99.979 | 13 | 1072.272 | 7 | 1047.875 | 4 | 989.02 | 19 | 73.67 | 24 | 58.855 | 23 | 2.788 | 8 | 21.609 | 32 | -3.976 | 12 | 55.054 | 22 | 49.474 | 16 | 287.01 | 9 | 36.328 | 32 | 97.505 | 3 | 37.633 | 40 | 0 | 0 | 130.833 | 18 | 0 | 0 | 0 | 0
萍乡 | 1487424 | 99.536 | 42 | 1074.426 | 8 | 1061.643 | 14 | 907.497 | 3 | 0 | 0 | 154.146 | 2 | 0 | 0 | 12.783 | 8 | 0 | 0 | 50.919 | 10 | 43.86 | 6 | 184.819 | 19 | 38.139 | 29 | 74.51 | 37 | 23.502 | 9 | 0 | 0 | 52.233 | 39 | 0 | 0 | 0 | 0
三明 | 0 | 0 | 0 | 0 | 0 | 0 | 0 | 0 | 0 | 0 | 0 | 0 | 0 | 0 | 0 | 0 | 0 | 0 | 0 | 0 | 0 | 0 | 0 | 0 | 0 | 0 | 0 | 0 | 0 | 0 | 0 | 0 | 0 | 0 | 0 | 0 | 0 | 0 | 0
山东济钢 | 359672 | 99.977 | 14 | 1111.007 | 34 | 1074.13 | 24 | 1062.589 | 38 | 65.652 | 22 | 3.95 | 44 | 15.657 | 22 | 24.535 | 40 | -6.571 | 9 | 56.736 | 26 | 49.035 | 15 | 166.207 | 24 | 42.067 | 22 | 90.536 | 19 | 27.352 | 21 | 0 | 0 | 103.206 | 24 | 16.439 | 15 | 0 | 0
山东莱芜 | 307177 | 99.994 | 7 | 1086.701 | 16 | 1058.307 | 8 | 1055.248 | 34 | 116.59 | 34 | 3.059 | 46 | 12.386 | 21 | 16.009 | 17 | -4.728 | 10 | 51.68 | 13 | 45.315 | 9 | 184.824 | 18 | 48.758 | 12 | 92.917 | 13 | 23.392 | 8 | 0 | 0 | 283.875 | 8 | 2.266 | 16 | 89.999 | 4
青岛 | 212361 | 99.697 | 37 | 1080.055 | 11 | 1059.058 | 10 | 1015.684 | 27 | 5.773 | 5 | 43.374 | 27 | 0 | 0 | 20.997 | 29 | -11.273 | 3 | 50.65 | 8 | 59.375 | 34 | 106.983 | 34 | 32.176 | 37 | 78.806 | 33 | 35.396 | 38 | 0 | 0 | 84.439 | 29 | 0 | 0 | 0 | 0
泰钢 | 183019 | 99.999 | 5 | 1092.277 | 19 | 1078.887 | 29 | 1069.25 | 43 | 65.825 | 23 | 9.637 | 39 | 0 | 0 | 13.39 | 9 | -8.692 | 7 | 61.262 | 36 | 77.248 | 43 | 143.229 | 27 | 32.804 | 35 | 75.97 | 36 | 30.83 | 31 | 0 | 0 | 66 | 37 | 43.179 | 11 | 77.326 | 5
山东石横 | 135232 | 100 | 1 | 1075.953 | 9 | 1054.559 | 7 | 1026.905 | 30 | 100.562 | 32 | 27.653 | 33 | 4.249 | 10 | 17.144 | 20 | -9.558 | 6 | 48.31 | 4 | 50.461 | 19 | 181.276 | 21 | 36.353 | 31 | 79.301 | 31 | 26.232 | 15 | 0 | 0 | 355.125 | 5 | 18.348 | 14 | 0 | 0
安阳 | 294898 | 99.988 | 9 | 1063.671 | 3 | 1033.112 | 2 | 992.127 | 21 | 1.607 | 1 | 40.984 | 30 | 10.319 | 18 | 20.24 | 28 | 10.972 | 30 | 48.963 | 5 | 39.736 | 3 | 125.177 | 31 | 62.787 | 6 | 99.393 | 1 | 17.652 | 1 | 0 | 0 | 68.333 | 34 | 0 | 0 | 0 | 0
济源 | 0 | 0 | 0 | 1083.228 | 15 | 1062.3 | 16 | 998.451 | 23 | 100.464 | 31 | 63.848 | 22 | 0 | 0 | 0 | 0 | 0 | 0 | 0 | 0 | 52.11 | 20 | 0 | 0 | 41.672 | 24 | 96.742 | 6 | 27.599 | 22 | 10143 | 7 | 0 | 0 | 0 | 0 | 0 | 0
武钢 | 146535 | 99.995 | 6 | 1143.097 | 45 | 1079.632 | 33 | 1010.723 | 25 | 0 | 0 | 68.909 | 19 | 1.994 | 3 | 24.267 | 39 | 14.971 | 31 | 52.108 | 14 | 54.498 | 26 | 181.355 | 20 | 18.091 | 44 | 60.123 | 42 | 40.31 | 43 | 16998 | 1 | 291.667 | 7 | 58.655 | 9 | 93.913 | 3
武钢鄂钢 | 195869 | 99.917 | 24 | 1113.003 | 36 | 1081.801 | 34 | 989.691 | 20 | 26.661 | 11 | 92.111 | 14 | 0 | 0 | 18.641 | 25 | 10.379 | 29 | 61.534 | 38 | 31.612 | 1 | 194.315 | 16 | 54.408 | 7 | 85.26 | 25 | 23.509 | 10 | 11630 | 5 | 216.103 | 9 | 0 | 0 | 0 | 0
湘潭 | 277839 | 99.737 | 36 | 1114.706 | 38 | 1093.279 | 40 | 1013.564 | 26 | 42.974 | 15 | 79.716 | 15 | 9.407 | 17 | 12.019 | 5 | -10.017 | 5 | 50.267 | 7 | 53.993 | 24 | 227.178 | 13 | 38.589 | 28 | 90.403 | 20 | 37.018 | 39 | 0 | 0 | 109.172 | 22 | 59.952 | 8 | 97.059 | 2
冷水江 | 225729 | 99.953 | 18 | 1068.15 | 5 | 1051.429 | 6 | 973.95 | 11 | 17.872 | 10 | 77.479 | 16 | 2.67 | 7 | 14.051 | 11 | 15.568 | 32 | 71.986 | 46 | 43.977 | 7 | 0 | 0 | 0 | 0 | 0 | 0 | 0 | 0 | 0 | 0 | 0 | 0 | 0 | 0 | 0 | 0
广钢 | 121032 | 99.855 | 27 | 1125.306 | 42 | 1107.426 | 44 | 1086.366 | 45 | 296.525 | 39 | 21.061 | 34 | 0 | 0 | 17.88 | 23 | 4.957 | 27 | 62.356 | 39 | 55.052 | 27 | 290.245 | 8 | 43.381 | 18 | 91.398 | 15 | 30.066 | 29 | 0 | 0 | 169.625 | 14 | 0 | 0 | 0 | 0
武钢柳钢 | 140025 | 99.981 | 11 | 1091.519 | 18 | 1058.51 | 9 | 986.337 | 17 | 53.298 | 18 | 72.173 | 17 | 17.721 | 24 | 15.287 | 14 | -0.188 | 21 | 62.782 | 40 | 46.24 | 12 | 216.389 | 14 | 49.807 | 11 | 93.186 | 11 | 25.983 | 14 | 0 | 0 | 204.5 | 10 | 0 | 0 | 0 | 0
重钢 | 118417 | 99.652 | 39 | 1122.17 | 41 | 1098.677 | 42 | 987.671 | 18 | 109.925 | 33 | 111.006 | 7 | 0 | 0 | 23.493 | 37 | 6.747 | 28 | 65.774 | 43 | 0 | 0 | 106.778 | 35 | 16.447 | 45 | 36.725 | 45 | 38.078 | 41 | 0 | 0 | 66.391 | 36 | 93.449 | 6 | 18.322 | 9
成无 | 99513 | 99.313 | 45 | 1133.974 | 43 | 1114.158 | 47 | 1105.593 | 46 | 5.831 | 6 | 8.566 | 40 | 0 | 0 | 19.816 | 26 | 31.775 | 40 | 55.709 | 23 | 60.826 | 35 | 88.142 | 37 | 22.929 | 42 | 67.087 | 41 | 32.897 | 35 | 0 | 0 | 75.474 | 32 | 98.853 | 5 | 74.921 | 6
达钢 | 0 | 0 | 0 | 0 | 0 | 0 | 0 | 0 | 0 | 0 | 0 | 0 | 0 | 0 | 0 | 0 | 0 | 0 | 0 | 0 | 0 | 0 | 0 | 0 | 0 | 0 | 0 | 0 | 0 | 0 | 0 | 0 | 0 | 0 | 0 | 0 | 0 | 0 | 0
水钢 | 100375 | 99.643 | 40 | 1094.519 | 21 | 1072.487 | 21 | 1004.253 | 24 | 136.059 | 35 | 68.233 | 20 | 2.036 | 4 | 19.997 | 27 | 29.579 | 39 | 65.126 | 41 | 33.975 | 2 | 78.296 | 41 | 43.172 | 20 | 76.12 | 35 | 28.603 | 25 | 0 | 0 | 99.556 | 25 | 0 | 0 | 0 | 0
武钢昆钢 | 257710 | 99.745 | 35 | 1118.144 | 40 | 1099.539 | 43 | 1040.738 | 33 | 57.068 | 20 | 53.789 | 25 | 0 | 0 | 18.604 | 24 | 0 | 0 | 68.455 | 44 | 56.567 | 29 | 0 | 0 | 0 | 0 | 0 | 0 | 0 | 0 | 0 | 0 | 0 | 0 | 0 | 0 | 0 | 0
略阳 | 64606 | 99.918 | 23 | 1099.685 | 26 | 1076.28 | 27 | 0 | 0 | 47.034 | 16 | 69.803 | 18 | 0 | 0 | 23.404 | 36 | 17.847 | 37 | 59.591 | 31 | 85.926 | 44 | 512.745 | 2 | 41.681 | 23 | 80.501 | 30 | 29.456 | 28 | 0 | 0 | 67.833 | 35 | 0 | 0 | 0 | 0
酒钢 | 782142 | 99.893 | 26 | 1099.632 | 25 | 1077.715 | 28 | 1022.572 | 28 | 144.587 | 36 | 55.143 | 24 | 7.956 | 16 | 16.696 | 18 | -4.593 | 11 | 54.096 | 19 | 57.319 | 30 | 680.124 | 1 | 44.951 | 16 | 68.065 | 39 | 27.688 | 23 | 0 | 0 | 0 | 0 | 0 | 0 | 0 | 0