## 250转炉（当月）
项目名称 | 设备规模 | 产量 | 钢锭合格率 | 名次_a | 金属料消耗 | 名次_b | 钢铁料消耗 | 名次_c | 生铁消耗 | 名次_d | 生铁块消耗 | 名次_e | 废钢铁消耗 | 名次_f | 其它原料含铁 | 名次_g | 合金料消耗 | 名次_h | 工序能耗 | 名次_i | 氧气消耗 | 名次_j | 冶金石灰消耗 | 名次_k | 从业人员实物劳产率 | 名次_l | 利用系数 | 名次_m | 日历作业率 | 名次_n | 冶炼时间 | 名次_o | 炉衬寿命 | 名次_p | 氧气喷枪头寿命 | 名次_q | 二次冶金比 | 名次_r | 铁水预处理比 | 名次_s
鞍山钢铁集团公司 | 0 | 1662079 | 99.837 | 52 | 1082.523 | 18 | 1070.256 | 35 | 1020.122 | 35 | 25.218 | 25 | 50.134 | 33 | 0 | 0 | 12.267 | 12 | 2.508 | 47 | 56.335 | 47 | 45.403 | 19 | 409.398 | 13 | 19.232 | 66 | 54.179 | 65 | 39.519 | 57 | 5672 | 16 | 256.923 | 9 | 100 | 1 | 74.728 | 14
转炉（250*3） | 250 | 343519 | 99.948 | 0 | 1073.246 | 0 | 1062.562 | 0 | 987.825 | 0 | 0.581 | 0 | 74.737 | 0 | 0 | 0 | 10.684 | 0 | 10.432 | 0 | 52.773 | 0 | 47.907 | 0 | 0 | 0 | 14.783 | 0 | 43.082 | 0 | 40.659 | 0 | 3916 | 0 | 303.8 | 0 | 100 | 0 | 95.349 | 0
武汉钢铁(集团)公司 | 0 | 1520317 | 99.943 | 31 | 1088.53 | 29 | 1072.231 | 40 | 962.906 | 11 | 0 | 0 | 109.324 | 11 | 1.928 | 3 | 14.878 | 24 | -8.436 | 23 | 51.081 | 24 | 54.495 | 38 | 465.245 | 8 | 26.088 | 49 | 70.192 | 47 | 39.659 | 58 | 0 | 0 | 231.361 | 16 | 68.003 | 22 | 84.402 | 9
250吨×3 | 250 | 583298 | 99.991 | 0 | 1078.654 | 0 | 1066.359 | 0 | 964.525 | 0 | 0 | 0 | 101.833 | 0 | 0 | 0 | 12.294 | 0 | -9.541 | 0 | 51.751 | 0 | 59.168 | 0 | 761.486 | 0 | 25.088 | 0 | 61.466 | 0 | 38.627 | 0 | 0 | 0 | 366 | 0 | 86.332 | 0 | 99.376 | 0