## 250转炉（当月）
项目名称 | 设备规模 | 产量 | 钢锭合格率 | 名次_a | 金属料消耗 | 名次_b | 钢铁料消耗 | 名次_c | 生铁消耗 | 名次_d | 生铁块消耗 | 名次_e | 废钢铁消耗 | 名次_f | 其它原料含铁 | 名次_g | 合金料消耗 | 名次_h | 工序能耗 | 名次_i | 氧气消耗 | 名次_j | 冶金石灰消耗 | 名次_k | 从业人员实物劳产率 | 名次_l | 利用系数 | 名次_m | 日历作业率 | 名次_n | 冶炼时间 | 名次_o | 炉衬寿命 | 名次_p | 氧气喷枪头寿命 | 名次_q | 二次冶金比 | 名次_r | 铁水预处理比 | 名次_s
鞍山钢铁集团公司 | 0 | 1713541 | 99.843 | 48 | 1087.844 | 29 | 1075.489 | 51 | 1020.515 | 31 | 22.436 | 23 | 54.974 | 27 | 0 | 0 | 12.354 | 14 | -2.9 | 43 | 57.459 | 55 | 48.784 | 34 | 426.219 | 9 | 19.825 | 62 | 52.949 | 60 | 37.918 | 50 | 0 | 0 | 333.757 | 6 | 100 | 1 | 79.126 | 11
转炉（250*3） | 250 | 458205 | 99.772 | 0 | 1074.233 | 0 | 1062.208 | 0 | 991.997 | 0 | 4.766 | 0 | 70.213 | 0 | 0 | 0 | 12.024 | 0 | -0.12 | 0 | 55.83 | 0 | 49.156 | 0 | 0 | 0 | 19.72 | 0 | 58.322 | 0 | 40.85 | 0 | 0 | 0 | 347 | 0 | 100 | 0 | 92 | 0
武汉钢铁(集团)公司 | 0 | 1327549 | 99.87 | 43 | 1076.472 | 16 | 1067.191 | 39 | 955.861 | 7 | 0 | 0 | 104.15 | 10 | 1.56 | 3 | 8.147 | 5 | -8.061 | 28 | 51.484 | 24 | 48.725 | 33 | 414.377 | 11 | 22.795 | 50 | 61.02 | 55 | 41.438 | 57 | 8468 | 15 | 234.853 | 16 | 65.777 | 20 | 86.729 | 10
250吨×3 | 250 | 556159 | 99.991 | 0 | 1067.045 | 0 | 1060.223 | 0 | 952.974 | 0 | 0 | 0 | 107.249 | 0 | 0 | 0 | 6.823 | 0 | -9.65 | 0 | 52.355 | 0 | 51.915 | 0 | 739.572 | 0 | 23.921 | 0 | 67.01 | 0 | 44.055 | 0 | 0 | 0 | 345 | 0 | 78.386 | 0 | 99.931 | 0